## Feuille 1
APB020 |  | m² | Porte-à-faux en bord de piscine.
Porte-à-faux en bord de piscine, en béton armé de 10 cm d'épaisseur, réalisée avec béton BCN: CPJ-CEM II/A 32,5 - TP - B 30 - 15/25 - E: 2a - BA - P 18-305, béton confectionné sur le chantier et coulage avec moyens manuels, et treillis soudé PAF C en acier Fe E 500 sur séparateurs homologués, finition avec un revêtement de carreaux en béton pour extérieur.
Code interne | Désignation |  |  | Quantité | Unité | Prix unitaire | Prix total
mt01are010a | Grave de carrière de pierre calcaire, de 40 à 70 mm de diamètre. |  |  | 0.2 | m³ | 167.77 | 33.55
mt08ema050b | Bois pour coffrage, de 26 mm d'épaisseur. |  |  | 0.01 | m³ | 4331.88 | 43.32
mt07aco020e | Séparateur homologué pour dallages. |  |  | 2 | U | 0.55 | 1.1
mt07ame030adg | Treillis soudé PAF C 200x200 mm, avec fils de fer longitudinaux de 4,5 mm de diamètre et fils de fer transversaux de 4,5 mm de diamètre, acier Fe E 500, selon NF A35-024. |  |  | 1.1 | m² | 19.47 | 21.42
mt08aaa010a | Eau. |  |  | 0.024 | m³ | 16.88 | 0.41
mt01arg000a | Sable criblé. |  |  | 0.038 | m³ | 248.21 | 9.43
mt01arg001ar | Gros granulats homogénéisés de taille maximale 15/25 mm. |  |  | 0.072 | m³ | 265.07 | 19.09
mt08cem000a | Ciment gris en sacs. |  |  | 53.5 | kg | 1.23 | 65.81
mt18wwa010 | Réalisation d'un joint de dilatation/rétraction dans les éléments en béton par machine coupante à double disque. |  |  | 1 | m | 6.4 | 6.4
mt01arg005a | Sable de carrière, pour mortier préparé sur chantier. |  |  | 0.049 | t | 177.43 | 8.69
mt18bhe010g | Pavé en béton, pour extérieurs, selon NF EN 1339, lisse, 20x20x3,1 cm, couleur blanche. |  |  | 1.05 | m² | 65.58 | 68.86
mt09lec020b | Lait de ciment 1/3 CEM II/B-P 32,5 N. |  |  | 0.001 | m³ | 1182.55 | 1.18
mq02rop020 | Pilonneuse vibrante à guidage manuel, de 80 kg, avec plaque de 30x30 cm. |  |  | 0.172 | h | 27.83 | 4.79
mq06hor010 | Bétonnière. |  |  | 0.024 | h | 13.36 | 0.32
mo087 | Ouvrier professionnel II/OP VRD espaces publics. |  |  | 2.066 | h | 41.06 | 84.83
mo041 | Compagnon professionnel III/CP2 VRD espaces publics. |  |  | 1.267 | h | 46.29 | 58.65
| Majoration des montants |  |  | 2 | % | 427.85 | 8.56
| Coûts indirects |  |  | 3 | % | 436.41 | 13.09
Coût d'entretien décennal: 62,93Dhs les 10 premières années. | [5 empty] | Montant total HT: | 449.5