## Feuille 1
APB030 | U | Piscine préfabriquée.
Piscine préfabriquée en polyester de 10,2x3,90x1,40 m (volume 61 m³).
Code interne |  |  | Désignation | Quantité | Unité | Prix unitaire | Prix total
mt10haf040bbeg |  |  | Béton prêt à l'emploi BCN: CPJ-CEM II/A 32,5 - TP - B 25 - 15/25 - E: 2a - BA - P 18-305. | 4 | m³ | 773.78 | 3095.12
mt07ame030fmb |  |  | Treillis soudé ST 60 100x250 mm, avec fils de fer longitudinaux de 9 mm de diamètre et fils de fer transversaux de 9 mm de diamètre, acier Fe E 500, selon NF A35-080-2. | 47.7 | m² | 100.6 | 4798.62
mt47ppi010d |  |  | Piscine préfabriquée en polyester, 10,2x3,90x1,40 m (volume 61 m³), composée d'un bassin avec skimmers, de tuyaux d'impulsion, d'une prise lave-fonds et d'une bouche d'écoulement; équipement complet d'épuration et stérilisation de l'eau dans une cabine préfabriquée; équipement électrique, réseau de tuyauteries en PVC; escalier, accessoires et équipement de nettoyage. | 1 | U | 101353.29 | 101353.29
mt01arr010b |  |  | Grave de carrière, de 20 à 30 mm de diamètre. | 48.8 | t | 71.27 | 3477.98
mt47ppi020d |  |  | Arrêt périmétrique en pierre artificielle pour le couronnement du bord d'une piscine préfabriquée en polyester, 10,2x3,90x1,40 m, volume 61 m³. Selon NF EN 771-5. | 1 | U | 6080.81 | 6080.81
mq07gte010c |  |  | Grue autopropulsée à bras télescopique avec une capacité d'élévation de 30 t et 27 m de hauteur maximale de travail. | 6.845 | h | 532.74 | 3646.61
mo041 |  |  | Compagnon professionnel III/CP2 VRD espaces publics. | 36.859 | h | 46.29 | 1706.2
mo087 |  |  | Ouvrier professionnel II/OP VRD espaces publics. | 55.289 | h | 41.06 | 2270.17
|  |  | Majoration des montants | 2 | % | 126428.8 | 2528.58
|  |  | Coûts indirects | 3 | % | 128957.38 | 3868.72
Coût d'entretien décennal: 14.610,87Dhs les 10 premières années. | [5 empty] | Montant total HT: | 132826.1