## Feuille 1
APB060 | U |  | Pièces spéciales céramiques pour arrêts de piscine.
Canal en grès émaillé, couleur blanc de 24,5x15 cm, pour revêtement des bassins de piscine.
Code interne |  | Désignation |  | Quantité | Unité | Prix unitaire | Prix total
mt18ktc021b |  | Canal en grès émaillé, couleur blanc de 24,5x15 cm, pour revêtement d'un bassin de piscine. |  | 1 | U | 45.91 | 45.91
mt09mcr021r |  | Adhésif cémenteux amélioré, C2 TE, avec glissement réduit et temps ouvert augmenté, selon NF EN 12004, couleur blanc. |  | 0.05 | kg | 7.54 | 0.38
mt09mcr080a |  | Mortier de joints de résines réactives RG, pour joint ouvert entre 3 et 15 mm, selon NF EN 13888. |  | 0.001 | kg | 109.7 | 0.11
mo024 |  | Compagnon professionnel III/CP2 carreleur en revêtements muraux. |  | 0.06 | h | 46.29 | 2.78
|  | Majoration des montants |  | 3 | % | 49.18 | 1.48
|  | Coûts indirects |  | 3 | % | 50.66 | 1.52
Coût d'entretien décennal: 4,70Dhs les 10 premières années. | [5 empty] | Montant total HT: | 52.18