## Feuille 1
APE010 | U |  | Tableau électrique.
Tableau électrique de commande et de protection pour piscine de 10x5x1,5 m (volume 75 m³).
Code interne |  | Désignation |  | Quantité | Unité | Prix unitaire | Prix total
mt47pec050b |  | Tableau électrique de commande et de protection pour piscine de 10x5x1,5 m (volume 75 m³) avec les protections nécessaires pour alimenter tous les équipements électriques et connexion à la terre. |  | 1 | U | 2768.98 | 2768.98
mo003 |  | Compagnon professionnel III/CP2 électricien. |  | 1.659 | h | 47.82 | 79.33
mo102 |  | Ouvrier professionnel II/OP électricien. |  | 1.659 | h | 40.95 | 67.94
|  | Majoration des montants |  | 2 | % | 2916.25 | 58.33
|  | Coûts indirects |  | 3 | % | 2974.58 | 89.24
Coût d'entretien décennal: 888,51Dhs les 10 premières années. | [5 empty] | Montant total HT: | 3063.82