## Feuille 1
APE020 | U |  | Équipement d'épuration.
Équipement complet d'épuration pour piscine de 12x6x1,5 m (volume 108 m³).
Code interne |  | Désignation |  | Quantité | Unité | Prix unitaire | Prix total
mt47ped010c |  | Équipement de filtration complet pour piscine de 12x6x1,5 m (volume 108 m³). |  | 1 | U | 33430.16 | 33430.16
mt47ped020c |  | Circuit de tuyauteries, de vannes et d'accessoires pour piscine de 12x6x1,5 m (volume 108 m³). |  | 1 | U | 6736.43 | 6736.43
mt47ped030 |  | Skimmer construit en ABS de couleur blanche avec bouchon carré à pression, flotteur de vanne et clapet pour régulation de débit, y compris connexion inférieure d'aspiration, connexion simultanée à la bouche d'écoulement, connexion supérieure d'évacuation d'eau excédante et panier récupère-feuilles fixé à la base par fermeture à baïonnette. |  | 4 | U | 503.9 | 2015.6
mt47ped040 |  | Tuyau d'impulsion construit en ABS de couleur blanche avec filet intérieur de 2" de diamètre. |  | 3 | U | 78.23 | 234.69
mt47ped050 |  | Bouche d'écoulement de fond antitourbillon, en polyester, de 110 mm de diamètre de sortie, avec plaque décorative en acier inoxydable. |  | 2 | U | 2240.3 | 4480.6
mt47ped070 |  | Brides, joints et produits complémentaires. |  | 1 | U | 66.26 | 66.26
mo008 |  | Compagnon professionnel III/CP2 plombier. |  | 17.508 | h | 47.82 | 837.23
mo107 |  | Ouvrier professionnel II/OP plombier. |  | 17.508 | h | 40.95 | 716.95
mo003 |  | Compagnon professionnel III/CP2 électricien. |  | 1.843 | h | 47.82 | 88.13
mo102 |  | Ouvrier professionnel II/OP électricien. |  | 1.843 | h | 40.95 | 75.47
|  | Majoration des montants |  | 2 | % | 48681.52 | 973.63
|  | Coûts indirects |  | 3 | % | 49655.15 | 1489.65
Coût d'entretien décennal: 24.038,06Dhs les 10 premières années. | [5 empty] | Montant total HT: | 51144.8