## Feuille 1
APL010 | m |  | Bord de piscine.
Bord de piscine avec pièces d'arrêt préfabriquées en béton, de 60x100 cm, couleur blanc, finition brossée.
Code interne |  | Désignation |  | Quantité | Unité | Prix unitaire | Prix total
mt47prp050e |  | Arrêt de piscine, préfabriqué en béton, antiglissante, de 60x100 cm, couleur blanc, finition brossée. |  | 1.05 | m | 452.97 | 475.62
mt08aaa010a |  | Eau. |  | 0.006 | m³ | 16.88 | 0.1
mt01arg005a |  | Sable de carrière, pour mortier préparé sur chantier. |  | 0.024 | t | 177.43 | 4.26
mt08cem000a |  | Ciment gris en sacs. |  | 3.75 | kg | 1.23 | 4.61
mt09moe030 |  | Mortier spécial extra-fin. |  | 0.001 | m³ | 1389.58 | 1.39
mq06hor010 |  | Bétonnière. |  | 0.012 | h | 13.36 | 0.16
mo041 |  | Compagnon professionnel III/CP2 VRD espaces publics. |  | 0.203 | h | 46.29 | 9.4
mo087 |  | Ouvrier professionnel II/OP VRD espaces publics. |  | 0.212 | h | 41.06 | 8.7
|  | Majoration des montants |  | 2 | % | 504.24 | 10.08
|  | Coûts indirects |  | 3 | % | 514.32 | 15.43
Coût d'entretien décennal: 47,68Dhs les 10 premières années. | [5 empty] | Montant total HT: | 529.75