## Feuille 1
ASL070 |  | U | Complément du système de revêtement extérieur CIVIS'AGORA "TAU CERÁMICA".
Complément du système de revêtement extérieur CIVIS'AGORA "TAU CERÁMICA", pour tampon de regard d'arrivée, de 40x40 cm, constitué d'un châssis d'acier galvanisé avec intégration d'une dalle de grès porcelainé série CIVIS'AGORA "TAU CERÁMICA", couleur à choisir, de 40x40 cm et 15 mm d'épaisseur, le tout placé avec adhésif cémenteux amélioré, C2 TE S1, avec glissement réduit et temps ouvert augmenté T200 Flex-Porcelánico "TAU CERÁMICA", jointoyé avec mortier technique coloré, C G2, Line-Fix "TAU CERÁMICA", pour jointoiement des carreaux céramiques, avec des joints compris entre 3 et 15 mm et nettoyage final avec un nettoyant chimique Desin-Cer "TAU CERÁMICA".
Code interne | Désignation |  |  | Quantité | Unité | Prix unitaire | Prix total
mt18bct040a | Tampon pour regard d'arrivée, de 40x40 cm, formé d'un châssis en acier galvanisé avec intégration de dalle en grès porcelainé série CIVIS'AGORA "TAU CERÁMICA", de couleur à choisir et décoration par gravure au laser, avec coefficient d'absorption d'eau E<5%, groupe BIa, de 40x40 cm, 15 mm d'épaisseur, avec finition en relief Toe Clearance et conception structurale Strongrib, au verso de la dalle; charge de rupture supérieure à 5 kN, selon NF EN ISO 10545-4; résistance au glissement supérieur à 45 selon ENV 12633; résistant aux gelées; résistant aux agents chimiques, selon NF EN ISO 10545-13; résistant aux tâches, selon NF EN ISO 10545-14. |  |  | 1 | U | 2274.4 | 2274.4
mt09mtc010j | Adhésif cémenteux amélioré, C2 TE S1, avec glissement réduit et temps ouvert augmenté T200 Flex-Porcelánico, selon NF EN 12004, "TAU CERÁMICA", pour la mise en place en couche fine de revêtements en matériau céramique en intérieur et en extérieur, constitué de ciments à haute résistance, granulats sélectionnés et contenu élevé en résines synthétiques. |  |  | 0.96 | kg | 5.85 | 5.62
mt09mtc020a | Mortier technique coloré, C G2, Line-Fix "TAU CERÁMICA", pour jointoiement des carreaux céramiques, avec des joints compris entre 3 et 15 mm, selon NF EN 12004, "TAU CERÁMICA". |  |  | 0.4 | kg | 9.44 | 3.78
mt09mtc100 | Nettoyant chimique Desin-Cer Ext "TAU CERÁMICA", désincrustant de restes de ciment sur n'importe qu'elle surface. |  |  | 0.016 | l | 12.34 | 0.2
mo023 | Compagnon professionnel III/CP2 carreleur en revêtements de sols. |  |  | 0.047 | h | 46.02 | 2.16
mo061 | Ouvrier professionnel II/OP carreleur en revêtements de sols. |  |  | 0.047 | h | 40.82 | 1.92
| Majoration des montants |  |  | 2 | % | 2288.08 | 45.76
| Coûts indirects |  |  | 3 | % | 2333.84 | 70.02
Coût d'entretien décennal: 432,69Dhs les 10 premières années. | [5 empty] | Montant total HT: | 2403.86