## Feuille 1
ASL110 |  | m² | Carrelage avec des dalles en pierre naturelle sur un lit de sable.
Revêtement de dalles de pièces régulières de granit Blanc Berrocal, de 60x40x8 cm, finition flammée de la surface visible, bords sciés, pour un usage extérieur dans zones piétonnes et rues résidentielles, placées sur lit de sable de de 0 à 5 mm de diamètre, de 3 cm d'épaisseur, et jointoyées avec lait de ciment 1/2 CEM II/B-P 32,5 R.
Code interne | Désignation |  |  | Quantité | Unité | Prix unitaire | Prix total
mt01ara010 | Sable de 0 à 5 mm de diamètre. |  |  | 0.03 | m³ | 119.61 | 3.59
mt18bpn015laa | Dalle de granit Blanc Berrocal, de 60x40x8 cm, finition flammée de la surface visible, bords sciés, selon NF EN 1341. |  |  | 1.05 | m² | 736.3 | 773.12
mt09lec020a | Lait de ciment 1/2 CEM II/B-P 32,5 N. |  |  | 0.001 | m³ | 1365.49 | 1.37
mo041 | Compagnon professionnel III/CP2 VRD espaces publics. |  |  | 0.431 | h | 46.02 | 19.83
mo087 | Ouvrier professionnel II/OP VRD espaces publics. |  |  | 0.637 | h | 40.82 | 26
| Majoration des montants |  |  | 2 | % | 823.91 | 16.48
| Coûts indirects |  |  | 3 | % | 840.39 | 25.21
Coût d'entretien décennal: 77,90Dhs les 10 premières années. | [5 empty] | Montant total HT: | 865.6