## Feuille 1
AVC030 | U |  | Table de jardin, en bois.
Ensemble de table de jardin, composé de table rectangulaire de 80x180x55 cm à planches en bois de pin traité en autoclave avec 1 banc avec dossier de 46x180x78 cm, à planches en bois de pin traité en autoclave et 3 tabourets de 46x46x46 cm à planches en bois de pin traité en autoclave.
Code interne |  | Désignation |  | Quantité | Unité | Prix unitaire | Prix total
mt52mug215a |  | Table rectangulaire de 80x180x55 cm à planches, de 4,5 cm d'épaisseur, en bois de pin traité en autoclave et visserie en acier zinguée. |  | 1 | U | 6447.28 | 6447.28
mt52mug216a |  | Banc avec dossier de 46x180x78 cm, à planches, de 4,5 cm d'épaisseur, en bois de pin traité en autoclave et visserie en acier zinguée. |  | 1 | U | 6499.57 | 6499.57
mt52mug218a |  | Tabouret de 46x46x46 cm, à planches, de 4,5 cm d'épaisseur, en bois de pin traité en autoclave et visserie en acier zinguée. |  | 3 | U | 2115.05 | 6345.15
mo041 |  | Compagnon professionnel III/CP2 VRD espaces publics. |  | 0.634 | h | 57.66 | 36.56
mo087 |  | Ouvrier professionnel II/OP VRD espaces publics. |  | 0.634 | h | 51.29 | 32.52
|  | Frais de chantier des unités d'ouvrage |  | 2 | % | 19361.1 | 387.22
Coût d'entretien décennal: 15.081,78Dhs les 10 premières années. | [5 empty] | Montant total HT: | 19748.3