## Feuille 1
AVJ010 |  | U | Ensemble de jeux pour enfants "KOMPAN".
Ensemble de jeux pour enfants, solution classique "KOMPAN", pour 81 m² d'aire d'occupation, composé de balançoire, modèle Basic900P; maison avec tables et bancs, modèle Casita Roja M7000P; équipement oscillant, modèle Spinner ELE400024; jeu de ressort, modèle Gallo Bromista M101P; toboggan, modèle Cueva de Aladino M326P.
Code interne | Désignation |  |  | Quantité | Unité | Prix unitaire | Prix total
mt52jik010a | Balançoire, série Moments, modèle Basic900P "KOMPAN", pour enfant de 2 à 6 ans, avec zone d sécurité de 31,5 m² et 1,2 m de hauteur libre de chute, à encastrer dans le terrain, y compris éléments de fixation. |  |  | 1 | U | 15023.01 | 15023.01
mt52jik020b | Maison avec tables et bancs, série Moments, modèle Casita Roja M7000P "KOMPAN", pour enfant de 2 à 6 ans, avec zone d sécurité de 17,4 m² et 0,6 m de hauteur libre de chute, à fixer mécaniquement sur le dallage en béton (non compris dans ce prix), y compris éléments de fixation. |  |  | 1 | U | 38630.61 | 38630.61
mt52jik030a | Équipement oscillant, série Moments, modèle Spinner ELE400024 "KOMPAN", pour enfant de 4 à 15 ans, avec zone d sécurité de 9,8 m² et 0,6 m de hauteur libre de chute, à encastrer dans le terrain avec un peu de béton, y compris éléments de fixation. |  |  | 1 | U | 10355.15 | 10355.15
mt10hmf040aaeg | Béton non armé prêt à l'emploi BCN: CPJ-CEM II/A 32,5 - P - B 20 - 15/25 - E: 1 - NA - P 18-305. |  |  | 0.1 | m³ | 681.92 | 68.19
mt52jik040a | Jeu de ressort, série Moments, modèle Gallo Bromista M101P "KOMPAN", pour enfant de 2 à 6 ans, avec zone d sécurité de 7,4 m² et 0,47 m de hauteur libre de chute, à encastrer dans le terrain, y compris éléments de fixation. |  |  | 1 | U | 7243.24 | 7243.24
mt52jik050a | Toboggan, série Moments, modèle Cueva de Aladino M326P "KOMPAN", pour enfant de 2 à 6 ans, avec zone d sécurité de 14,9 m² et 1 m de hauteur libre de chute, à encastrer dans le terrain, y compris éléments de fixation. |  |  | 1 | U | 32138.52 | 32138.52
mq04cag010a | Camion grue de jusqu'à 6 t. |  |  | 1.148 | h | 384.99 | 441.97
mo041 | Compagnon professionnel III/CP2 VRD espaces publics. |  |  | 12.018 | h | 46.02 | 553.07
mo087 | Ouvrier professionnel II/OP VRD espaces publics. |  |  | 7.511 | h | 40.82 | 306.6
| Majoration des montants |  |  | 2 | % | 104760.36 | 2095.21
| Coûts indirects |  |  | 3 | % | 106855.57 | 3205.67
Coût d'entretien décennal: 22.012,25Dhs les 10 premières années. | [5 empty] | Montant total HT: | 110061.24