## Feuille 1
EAN170 | m² |  | Préparation d'une surface en béton par projection à sec d'un matériau abrasif.
Préparation d'une surface en béton par projection à sec d'un matériau abrasif constitué de particules de silicate d'aluminium, de façon à supprimer les contaminants, la couche de mortier de ciment et les particules libres du support.
Code interne |  | Désignation |  | Quantité | Unité | Prix unitaire | Prix total
mt08lim010a |  | Abrasif pour le nettoyage par jet ou à pression, constitué de particules de silicate d'aluminium. |  | 1.5 | kg | 2.85 | 4.28
mq08lch010 |  | Équipement de jet de sable à pression. |  | 0.117 | h | 23.3 | 2.73
mq08gel010k |  | Groupe électrogène insonorisé, triphasé, de 45 kVA de puissance. |  | 0.117 | h | 39.16 | 4.58
mo112 |  | Ouvrier d'exécution I/OE2 construction. |  | 0.198 | h | 40.76 | 8.07
mo113 |  | Ouvrier d'exécution I/OE1 construction. |  | 0.198 | h | 39.39 | 7.8
|  | Coûts directs complémentaires |  | 2 | % | 27.46 | 0.55
[6 empty] | Montant total HT: | 28.01