## Feuille 1
EAN170 |  | m² | Nettoyage d'une surface métallique par projection de particules.
Projection à sec d'un jet de matériau abrasif (silicate d'aluminium) sur la surface métallique jusqu'à atteindre un degré de préparation Sa 1 selon NF EN ISO 8501-1, pour procéder postérieurement à l'application d'un revêtement (non compris dans ce prix).
Code interne | Désignation |  |  | Quantité | Unité | Prix unitaire | Prix total
mt08lim010a | Abrasif pour le nettoyage par jet ou à pression, constitué de particules de silicate d'aluminium. |  |  | 1.2 | kg | 2.95 | 3.54
mq08lch010 | Équipement de jet de sable à pression. |  |  | 0.078 | h | 24.15 | 1.88
mq08gel010k | Groupe électrogène insonorisé, triphasé, de 45 kVA de puissance. |  |  | 0.078 | h | 40.58 | 3.17
mo110 | Ouvrier d'exécution I/OE2 VRD espaces privés. |  |  | 0.053 | h | 37.26 | 1.97
mo111 | Ouvrier d'exécution I/OE1 VRD espaces privés. |  |  | 0.053 | h | 35.92 | 1.9
| Moyens auxiliaires |  |  | 2 | % | 12.46 | 0.25
| Coûts indirects |  |  | 3 | % | 12.71 | 0.38
[6 empty] | Montant total HT: | 13.09