## Feuille 1
EAN180 | m² |  | Préparation d'une surface en béton par projection d'eau sous pression.
Préparation d'une surface en béton par projection d'eau sous pression, de 200 à 300 bar, de manière à supprimer tous les restes de saleté, de graisses et de poussière du support, en laissant le pore ouvert.
Code interne |  | Désignation |  | Quantité | Unité | Prix unitaire | Prix total
mq08lch020a |  | Équipement de jet d'eau à pression. |  | 0.106 | h | 41.96 | 4.45
mq08gel010k |  | Groupe électrogène insonorisé, triphasé, de 45 kVA de puissance. |  | 0.106 | h | 39.16 | 4.15
mo112 |  | Ouvrier d'exécution I/OE2 construction. |  | 0.178 | h | 40.76 | 7.26
mo113 |  | Ouvrier d'exécution I/OE1 construction. |  | 0.178 | h | 39.39 | 7.01
|  | Coûts directs complémentaires |  | 2 | % | 22.87 | 0.46
[6 empty] | Montant total HT: | 23.33