## Feuille 1
EAN190 | m² |  | Préparation d'une surface en béton par projection d'eau et de matériau abrasif.
Préparation d'une surface en béton par projection d'eau et de matériau abrasif constitué de particules de silicate d'aluminium, de manière à supprimer les restes de saleté, de graisses et de poussière du support.
Code interne |  | Désignation |  | Quantité | Unité | Prix unitaire | Prix total
mt08lim010a |  | Abrasif pour le nettoyage par jet ou à pression, constitué de particules de silicate d'aluminium. |  | 0.5 | kg | 2.85 | 1.43
mq08lch020a |  | Équipement de jet d'eau à pression. |  | 0.117 | h | 41.96 | 4.91
mq08gel010k |  | Groupe électrogène insonorisé, triphasé, de 45 kVA de puissance. |  | 0.117 | h | 39.16 | 4.58
mo112 |  | Ouvrier d'exécution I/OE2 construction. |  | 0.218 | h | 40.76 | 8.89
mo113 |  | Ouvrier d'exécution I/OE1 construction. |  | 0.218 | h | 39.39 | 8.59
|  | Coûts directs complémentaires |  | 2 | % | 28.4 | 0.57
[6 empty] | Montant total HT: | 28.97