## Feuille 1
EAN200 |  | m² | Jet d'eau et abrasif sur le parement en béton.
Projection d'un jet d'eau et de particules du matériau abrasif (silicate d'aluminium) sur un parement en béton, de manière à supprimer les restes de saleté, de graisses et de poussière du support, pour procéder ensuite à l'application d'un revêtement (non compris dans ce prix).
Code interne | Désignation |  |  | Quantité | Unité | Prix unitaire | Prix total
mt08lim010a | Abrasif pour le nettoyage par jet ou à pression, constitué de particules de silicate d'aluminium. |  |  | 0.5 | kg | 2.95 | 1.48
mq08lch020a | Équipement de jet d'eau à pression. |  |  | 0.141 | h | 43.49 | 6.13
mq08gel010k | Groupe électrogène insonorisé, triphasé, de 45 kVA de puissance. |  |  | 0.141 | h | 40.58 | 5.72
mo110 | Ouvrier d'exécution I/OE2 VRD espaces privés. |  |  | 0.107 | h | 37.26 | 3.99
mo111 | Ouvrier d'exécution I/OE1 VRD espaces privés. |  |  | 0.107 | h | 35.92 | 3.84
| Moyens auxiliaires |  |  | 2 | % | 21.16 | 0.42
| Coûts indirects |  |  | 3 | % | 21.58 | 0.65
[6 empty] | Montant total HT: | 22.23