## Feuille 1
EAP030 | m² |  | Préparation d'une surface en béton par piquage mécanique.
Préparation d'une surface en béton par piquage mécanique avec un marteau piqueur jusqu'à atteindre une profondeur de 60 mm, en supprimant les parties fragiles.
Code interne |  | Désignation |  | Quantité | Unité | Prix unitaire | Prix total
mq05mai040 |  | Marteau électrique. |  | 1.285 | h | 22.81 | 29.31
mq08gel010k |  | Groupe électrogène insonorisé, triphasé, de 45 kVA de puissance. |  | 1.29 | h | 39.16 | 50.52
mo112 |  | Ouvrier d'exécution I/OE2 construction. |  | 2.176 | h | 40.76 | 88.69
mo113 |  | Ouvrier d'exécution I/OE1 construction. |  | 2.176 | h | 39.39 | 85.71
|  | Coûts directs complémentaires |  | 2 | % | 254.23 | 5.08
[6 empty] | Montant total HT: | 259.31