## Feuille 1
EBB010 | m² |  | Bardage de plaquettes préfabriquées en béton, fixées avec du mortier.
Bardage de plaquettes préfabriquées en béton, couleur grise, 20x40x2 cm, fixées avec du mortier de ciment M-5, sur le parement vertical, jusqu'à 3 m de hauteur.
Code interne |  | Désignation |  | Quantité | Unité | Prix unitaire | Prix total
mt19php010a |  | Plaquette préfabriquée en béton grise, 20x40x2 cm. |  | 1.05 | m² | 119.04 | 124.99
mt09mor010c |  | Mortier de ciment CEM II/B-P 32,5 N type M-5, confectionné sur site avec 250 kg/m³ de ciment et une proportion en volume 1/6. |  | 0.025 | m³ | 1367.51 | 34.19
mt09mcr235 |  | Mortier de jointoiement pour préfabriqués en béton et en pierre artificielle, constitué de ciment, granulats, pigments et additifs spéciaux. |  | 0.15 | kg | 29.3 | 4.4
mo020 |  | Compagnon professionnel III/CP2 construction. |  | 0.417 | h | 57.66 | 24.04
mo077 |  | Ouvrier professionnel II/OP construction. |  | 0.417 | h | 51.29 | 21.39
mo113 |  | Ouvrier d'exécution I/OE1 construction. |  | 0.417 | h | 48.31 | 20.15
|  | Frais de chantier des unités d'ouvrage |  | 2 | % | 229.16 | 4.58
Coût d'entretien décennal: 53,76Dhs les 10 premières années. | [5 empty] | Montant total HT: | 233.74