## Feuille 1
EBB010 | m² |  | Bardage de plaquettes préfabriquées en béton, fixées avec du mortier.
Bardage de plaquettes préfabriquées en béton, couleur grise, 20x40x2 cm, fixées avec du mortier bâtard de chaux et de ciment blanc BL-II/A-L 42,5 R, M-2,5, sur le parement vertical, jusqu'à 3 m de hauteur.
Code interne |  | Désignation |  | Quantité | Unité | Prix unitaire | Prix total
mt19php010a |  | Plaquette préfabriquée en béton grise, 20x40x2 cm. |  | 1.05 | m² | 111.42 | 116.99
mt09mor030a |  | Mortier bâtard de chaux et de ciment blanc BL-II/A-L 42,5 R, type M-2,5, confectionné sur chantier avec 200 kg/m³ de ciment et une proportion en volume 1:2:10. |  | 0.025 | m³ | 1798.74 | 44.97
mt09mcr235 |  | Mortier de jointoiement pour préfabriqués en béton et en pierre artificielle, constitué de ciment, granulats, pigments et additifs spéciaux. |  | 0.15 | kg | 27.68 | 4.15
mo020 |  | Compagnon professionnel III/CP2 construction. |  | 0.419 | h | 47.69 | 19.98
mo077 |  | Ouvrier professionnel II/OP construction. |  | 0.419 | h | 43.31 | 18.15
mo113 |  | Ouvrier d'exécution I/OE1 construction. |  | 0.419 | h | 41.24 | 17.28
|  | Frais de chantier des unités d'ouvrage |  | 2 | % | 221.52 | 4.43
Coût d'entretien décennal: 51,97Dhs les 10 premières années. | [5 empty] | Montant total HT: | 225.95