## Feuille 1
EBB010 | m² |  | Bardage de plaquettes préfabriquées en béton, fixées avec du mortier.
Bardage de plaquettes préfabriquées en béton, couleur blanche, 20x40x2 cm, fixées avec du mortier de ciment M-5, sur le parement vertical, jusqu'à 3 m de hauteur.
Code interne |  | Désignation |  | Quantité | Unité | Prix unitaire | Prix total
mt19php010b |  | Plaquette préfabriquée en béton blanche, 20x40x2 cm. |  | 1.05 | m² | 133.02 | 139.67
mt09mor010c |  | Mortier de ciment CEM II/B-P 32,5 N type M-5, confectionné sur site avec 250 kg/m³ de ciment et une proportion en volume 1/6. |  | 0.025 | m³ | 1292.18 | 32.3
mt09mcr235 |  | Mortier de jointoiement pour préfabriqués en béton et en pierre artificielle, constitué de ciment, granulats, pigments et additifs spéciaux. |  | 0.15 | kg | 27.68 | 4.15
mo020 |  | Compagnon professionnel III/CP2 construction. |  | 0.419 | h | 47.69 | 19.98
mo077 |  | Ouvrier professionnel II/OP construction. |  | 0.419 | h | 43.31 | 18.15
mo113 |  | Ouvrier d'exécution I/OE1 construction. |  | 0.419 | h | 41.24 | 17.28
|  | Frais de chantier des unités d'ouvrage |  | 2 | % | 231.53 | 4.63
Coût d'entretien décennal: 54,32Dhs les 10 premières années. | [5 empty] | Montant total HT: | 236.16