## Feuille 1
EBR010 | m² |  | Bardage avec des pièces irrégulières en pierre naturelle.
Bardage de parements allant jusqu'à 3 m de hauteur, avec pièces irrégulières d'ardoise, d'entre 1 et 2 cm d'épaisseur, pose avec du mortier bâtard de chaux et de ciment blanc BL-II/A-L 42,5 R, M-5.
Code interne |  | Désignation |  | Quantité | Unité | Prix unitaire | Prix total
mt19cir010a |  | Pièces irrégulières d'ardoise, d'entre 1 et 2 cm d'épaisseur, finition naturelle. |  | 1 | m² | 153.29 | 153.29
mt09mor030b |  | Mortier bâtard de chaux et de ciment blanc BL-II/A-L 42,5 R, type M-5, confectionné sur chantier avec 250 kg/m³ de ciment et une proportion en volume 1:1:7. |  | 0.03 | m³ | 1832.57 | 54.98
mo022 |  | Compagnon professionnel III/CP2 poseur de pierre naturelle. |  | 2.557 | h | 47.24 | 120.79
mo060 |  | Ouvrier professionnel II/OP poseur de pierre naturelle. |  | 2.557 | h | 41.99 | 107.37
|  | Coûts directs complémentaires |  | 2 | % | 436.43 | 8.73
Coût d'entretien décennal: 102,39Dhs les 10 premières années. | [5 empty] | Montant total HT: | 445.16