## Feuille 1
EBR010 | m² |  | Bardage avec des pièces irrégulières en pierre naturelle.
Bardage de parements allant jusqu'à 3 m de hauteur, avec pièces irrégulières de quartzite, d'entre 1 et 2 cm d'épaisseur, pose avec du mortier de ciment M-5.
Code interne |  | Désignation |  | Quantité | Unité | Prix unitaire | Prix total
mt19cir010d |  | Pièces irrégulières de quartzite, d'entre 1 et 2 cm d'épaisseur, finition naturelle. |  | 1 | m² | 249.62 | 249.62
mt09mor010c |  | Mortier de ciment CEM II/B-P 32,5 N type M-5, confectionné sur site avec 250 kg/m³ de ciment et une proportion en volume 1/6. |  | 0.03 | m³ | 1303.49 | 39.1
mo022 |  | Compagnon professionnel III/CP2 poseur de pierre naturelle. |  | 2.557 | h | 47.24 | 120.79
mo060 |  | Ouvrier professionnel II/OP poseur de pierre naturelle. |  | 2.557 | h | 41.99 | 107.37
|  | Coûts directs complémentaires |  | 2 | % | 516.88 | 10.34
Coût d'entretien décennal: 121,26Dhs les 10 premières années. | [5 empty] | Montant total HT: | 527.22