## Feuille 1
EBS060 |  | m² | Système "CORTIZO" de panneau composite, pour bardage ventilé.
Système de bardage ventilé, de 4 mm d'épaisseur, de panneau composite Stacbond "CORTIZO", de 660x4890x4 mm, formé de deux lames en alliage d'aluminium 3005-H44, de 0,5 mm d'épaisseur, avec laquage extérieur de couleur rouge RAL 3020, unies par un noyau de résines thermoplastiques, de 3 mm d'épaisseur, placé avec modulation vertical, via système STB-Remachado de fixation visible, avec rivets sur une sous-structure d'aluminium.
Code interne | Désignation |  |  | Quantité | Unité | Prix unitaire | Prix total
mt12prc010eHa | Panneau composite Stacbond "CORTIZO", avec DIT de l'Institut Eduardo Torroja nº 553/10, de 660x4890x4 mm, formé de deux lames en alliage d'aluminium 3005-H44, de 0,5 mm d'épaisseur, avec laquage extérieur de couleur rouge RAL 3020, unies par un noyau de résines thermoplastiques, de 3 mm d'épaisseur, placé avec modulation vertical, via système STB-Remachado de fixation visible, avec rivets sur une sous-structure d'aluminium; comprend montants réalisés avec des profilés Omega SCH-1-59, ancrages SCH-2 pour fixation des montants au parement et profilé transversal d'union entre les montants SCR-3, qui forment la sous-structure sur laquelle sont fixés les panneaux. |  |  | 1.05 | m² | 1875.99 | 1969.79
mo051 | Compagnon professionnel III/CP2 poseur de systèmes de façades préfabriqués. |  |  | 0.772 | h | 44.51 | 34.36
mo097 | Ouvrier professionnel II/OP poseur de systèmes de façades préfabriqués. |  |  | 0.772 | h | 38.15 | 29.45
| Moyens auxiliaires |  |  | 3 | % | 2033.6 | 61.01
| Coûts indirects |  |  | 3 | % | 2094.61 | 62.84
Coût d'entretien décennal: 366,77Dhs les 10 premières années. | [5 empty] | Montant total HT: | 2157.45