## Feuille 1
ECH020 | m |  | Habillage d'une baie de façade, préfabriqué en béton.
Habillage d'une baie de façade, préfabriqué en béton, couleur à choisir, en pièces de 160x40 mm, avec jarret et ancrage métallique en acier inoxydable sur sa face inférieure; placé avec du mortier de ciment, confectionné sur chantier, avec adjuvant hydrofuge, dosage 1:4; et jointement entre pièces et des assemblages avec les murs avec du mortier de joints spécial pour préfabriqués en béton.
Code interne |  | Désignation |  | Quantité | Unité | Prix unitaire | Prix total
mt08aaa010a |  | Eau. |  | 0.006 | m³ | 17.57 | 0.11
mt01arg005a |  | Sable de carrière, pour mortier confectionné sur le chantier. |  | 0.03 | t | 188.43 | 5.65
mt08cem000a |  | Ciment gris en sacs. |  | 7.6 | kg | 1.28 | 9.73
mt08adt010 |  | Adjuvant hydrofuge pour imperméabilisation des mortiers ou des bétons. |  | 0.152 | kg | 14.06 | 2.14
mt20rhp010q |  | Habillage d'une baie de façade, préfabriqué en béton, couleur à choisir, en pièces de 160x40 mm, avec console et ancrage métallique en acier inoxydable sur sa face inférieure. |  | 1.1 | m | 292.69 | 321.96
mt09mcr235 |  | Mortier de jointoiement pour préfabriqués en béton et en pierre artificielle, constitué de ciment, granulats, pigments et additifs spéciaux. |  | 0.279 | kg | 28.93 | 8.07
mq06hor010 |  | Bétonnière électrique avec une capacité de gâchage de 160 l. |  | 0.016 | h | 29.58 | 0.47
mo020 |  | Compagnon professionnel III/CP2 construction. |  | 0.576 | h | 57.5 | 33.12
mo113 |  | Ouvrier d'exécution I/OE1 construction. |  | 0.781 | h | 48.17 | 37.62
|  | Frais de chantier des unités d'ouvrage |  | 2 | % | 418.87 | 8.38
Coût d'entretien décennal: 29,91Dhs les 10 premières années. | [5 empty] | Montant total HT: | 427.25