## Feuille 1
ECR010 | m |  | Corniche de façade, préfabriquée en béton.
Corniche de façade, préfabriquée en béton, couleur beige, en pièces de 200x200x300 mm, placée avec du mortier de ciment, confectionné sur chantier, avec adjuvant hydrofuge, dosage 1:4 et jointement entre pièces et, s'il y a lieu, des assemblages avec les murs avec du mortier de joints spécial pour préfabriqués en béton.
Code interne |  | Désignation |  | Quantité | Unité | Prix unitaire | Prix total
mt08aaa010a |  | Eau. |  | 0.006 | m³ | 16.96 | 0.1
mt01arg005a |  | Sable de carrière, pour mortier confectionné sur le chantier. |  | 0.027 | t | 178.88 | 4.83
mt08cem000a |  | Ciment gris en sacs. |  | 6.84 | kg | 1.23 | 8.41
mt08adt010 |  | Adjuvant hydrofuge pour imperméabilisation des mortiers ou des bétons. |  | 0.137 | kg | 13.57 | 1.86
mt20mhp020c |  | Corniche de façade, préfabriquée en béton, couleur beige, en pièces de 200x200x300 mm. |  | 1.05 | m | 330.18 | 346.69
mt09mcr235 |  | Mortier de jointoiement pour préfabriqués en béton et en pierre artificielle, constitué de ciment, granulats, pigments et additifs spéciaux. |  | 0.282 | kg | 27.92 | 7.87
mt28pcs010 |  | Traitement superficiel hydrofuge, de surface invisible. |  | 0.18 | l | 88.99 | 16.02
mq06hor010 |  | Bétonnière. |  | 0.015 | h | 13.69 | 0.21
mo020 |  | Compagnon professionnel III/CP2 construction. |  | 0.419 | h | 47.24 | 19.79
mo113 |  | Ouvrier d'exécution I/OE1 construction. |  | 0.72 | h | 39.39 | 28.36
|  | Coûts directs complémentaires |  | 2 | % | 434.14 | 8.68
Coût d'entretien décennal: 44,28Dhs les 10 premières années. | [5 empty] | Montant total HT: | 442.82