## Feuille 1
EEA080 | m² |  | Imperméabilisation d'un arrêt supérieur de parapet et de façade, avec du mortier.
Imperméabilisation d'un arrêt supérieur de parapet et de façade, avec deux couches de mortier flexible bicomposant, couleur grise, composé de liants hydrauliques et résines synthétiques, résistance à la pression hydrostatique positive et négative de 15 bar, appliqué au pinceau, au rouleau à poils longs ou par projection, prêt à recevoir l'élément de protection. Le prix ne comprend pas l'élément de protection.
Code interne |  | Désignation |  | Quantité | Unité | Prix unitaire | Prix total
mt15igp010h |  | Mortier flexible bicomposant, couleur grise, composé de liants hydrauliques et résines synthétiques, résistance à la pression hydrostatique positive et négative de 15 bar, selon NF EN 1504-2. |  | 3 | kg | 39.71 | 119.13
mo032 |  | Compagnon professionnel III/CP2 poseur de produits imperméabilisants. |  | 0.123 | h | 57.66 | 7.09
mo070 |  | Ouvrier professionnel II/OP poseur de produits imperméabilisants. |  | 0.123 | h | 51.29 | 6.31
|  | Frais de chantier des unités d'ouvrage |  | 2 | % | 132.53 | 2.65
Coût d'entretien décennal: 18,93Dhs les 10 premières années. | [5 empty] | Montant total HT: | 135.18