## Feuille 1
EEP120 | U | Rebouchage imperméabilisant de trou de banche pour le passage des tiges de coffrage, dans un mur en béton.
Rebouchage imperméabilisant de trou de banche de entre 20 et 25 mm de diamètre intérieur pour le passage des tiges de coffrage, dans mur en béton, avec cordon en polyéthylène expansé à cellules fermées, de section circulaire de 20 mm de diamètre, pour fond de joint; mastic élastomère monocomposant à base de polymères hybrides, de couleur gris, appliquée au pistolet du fond de joint vers l'extérieur; et revêtement postérieur avec du mortier modifié avec des polymères, de nivellement superficiel, avec une résistance à la compression à 28 jours supérieure ou égale à 25 N/mm², classe R2 selon NF EN 1504-3, appliqué à la truelle en couche mince.
Code interne |  | Désignation | Quantité | Unité | Prix unitaire | Prix total
mt15bas010d |  | Cordon en polyéthylène expansé à cellules fermées, de section circulaire de 20 mm de diamètre, pour le remplissage de fond de joint. | 0.25 | m | 2.1 | 0.53
mt15bas035a |  | Cartouche de mastic élastomère monocomposant à base de polymères hybrides, de couleur gris, de 600 ml, très adhérent, avec des propriétés élastiques élevées, résistant au vieillissement et aux rayons UV, dureté Shore A approchée de 25, allongement en rupture > 600%, selon NF EN ISO 11600. | 0.026 | U | 111.21 | 2.89
mt09reh090a |  | Mortier modifié avec des polymères, de nivellement superficiel, pour application en couche mince, pour réparation non structurale du béton. | 0.03 | kg | 18.23 | 0.55
mo070 |  | Ouvrier professionnel II/OP applicateur de produits imperméabilisants. | 0.067 | h | 41.6 | 2.79
|  | Coûts directs complémentaires | 2 | % | 6.76 | 0.14
Coût d'entretien décennal: 0,14Dhs les 10 premières années. |  |  |  |  | Montant total HT: | 6.9