## Feuille 1
EIF020 | m² | Isolation thermique par l'extérieur, de mur manteau ventilé.
Isolation thermique par l'extérieur, de mur manteau ventilé, avec panneau rigide en laine minérale, selon NF EN 13162, non revêtu à double densité, de 40 mm d'épaisseur, résistance thermique 1,15 m²K/W, conductivité thermique 0,034 W/(mK). Mise en place: bord à bord, avec des fixations mécaniques.
Code interne |  | Désignation | Quantité | Unité | Prix unitaire | Prix total
mt16lra020abl |  | Panneau rigide en laine minérale, selon NF EN 13162, non revêtu à double densité, de 40 mm d'épaisseur, résistance thermique 1,15 m²K/W, conductivité thermique 0,034 W/(mK), imperméable à l'eau de pluie, Euroclasse A1 de réaction au feu selon NF EN 13501-1, capacité d'absorption d'eau à court terme <=1 kg/m² et coefficient de résistance à la diffusion de la vapeur d'eau 1,3. | 1.05 | m² | 209.06 | 219.51
mt16aaa020ab |  | Fixation mécanique pour panneaux isolants de laine minérale, placés directement sur la surface support. | 4 | U | 2.74 | 10.96
mo054 |  | Compagnon professionnel III/CP2 poseur d'isolants rigides ou flexibles. | 0.096 | h | 59.53 | 5.71
mo101 |  | Ouvrier professionnel II/OP poseur d'isolants rigides ou flexibles. | 0.048 | h | 51.29 | 2.46
|  | Frais de chantier des unités d'ouvrage | 2 | % | 238.64 | 4.77
Coût d'entretien décennal: 4,87Dhs les 10 premières années. |  |  |  |  | Montant total HT: | 243.41