## Feuille 1
EKM020 | m² |  | Barrière anti-radon du côté extérieur d'un mur en maçonnerie en contact avec le terrain, avec des membranes bitumineuses.
Barrière anti-radon du côté extérieur d'un mur en maçonnerie de blocs en béton en contact avec le terrain, avec un niveau de référence d'exposition au radon 150 Bq/m³, avec membrane de bitume additif avec plastomère APP, LA-30-AL, avec armature en aluminium, de surface non protégée, et coefficient de diffusion-perméabilité au radon 1x10-13 m²/s, impression préalable avec émulsion bitumineuse anionique avec charges (rendement: 0,5 kg/m²), totalement adhérée au support avec chalumeau. Mise en place: avec des recouvrements; sur une couche de régularisation de mortier de ciment, confectionné sur chantier, avec adjuvant hydrofuge, dosage 1:5, de 2 cm d'épaisseur, finition lissée. Exhalation de radon prévue à travers la barrière de protection: 0,000104 Bq/m²·h. Le prix ne comprend pas la couche antipoinçonnante.
Code interne |  | Désignation |  | Quantité | Unité | Prix unitaire | Prix total
mt08aaa010a |  | Eau. |  | 0.006 | m³ | 17.79 | 0.11
mt01arg005a |  | Sable de carrière, pour mortier confectionné sur le chantier. |  | 0.032 | t | 190.71 | 6.1
mt08cem000a |  | Ciment gris en sacs. |  | 6 | kg | 1.29 | 7.74
mt08adt010 |  | Adjuvant hydrofuge pour imperméabilisation des mortiers ou des bétons. |  | 0.12 | kg | 14.23 | 1.71
mt14iea020c |  | Émulsion bitumineuse anionique avec charges. |  | 0.5 | kg | 45.13 | 22.57
mt14lad010i |  | Membrane de bitume additif avec plastomère APP, LA-30-AL, de 2 mm d'épaisseur, masse nominale 3 kg/m², avec armature en aluminium, de surface non protégée. Selon NF EN 13707. |  | 1.1 | m² | 102.34 | 112.57
mo029 |  | Compagnon professionnel III/CP2 poseur de membranes d'étanchéité. |  | 0.195 | h | 57.66 | 11.24
mo067 |  | Ouvrier professionnel II/OP poseur de membranes d'étanchéité. |  | 0.39 | h | 51.29 | 20
mo020 |  | Compagnon professionnel III/CP2 construction. |  | 0.538 | h | 57.66 | 31.02
mo113 |  | Ouvrier d'exécution I/OE1 construction. |  | 0.269 | h | 48.31 | 13
|  | Frais de chantier des unités d'ouvrage |  | 2 | % | 226.06 | 4.52
Coût d'entretien décennal: 11,53Dhs les 10 premières années. | [5 empty] | Montant total HT: | 230.58