## Feuille 1
ELA010 | m² |  | Bardage simple peau, de tôle profilée en acier.
Bardage simple peau, de tôle profilée trapézoïdale en acier prélaqué, épaisseur 0,6 mm, 30 mm de hauteur du profilé et 204 mm d'entraxe. POSE: en position verticale, 200 mm de recouvrement de la tôle supérieure sur la tôle inférieure et un trapèze de recouvrement latéral entre les tôles. Comprend les accessoires de fixation des tôles. Le prix ne comprend ni la structure support ni la résolution des points singuliers.
Code interne |  | Désignation |  | Quantité | Unité | Prix unitaire | Prix total
mt13cap010ad |  | Tôle profilée trapézoïdale en acier prélaqué, épaisseur 0,6 mm, 30 mm de hauteur du profilé et 204 mm d'entraxe. |  | 1.06 | m² | 92.64 | 98.2
mt13cap030a |  | Kit d'accessoires de fixation, pour tôles profilées, dans des façades. |  | 0.2 | U | 220.57 | 44.11
mo051 |  | Compagnon professionnel III/CP2 monteur de parois industrielles. |  | 0.342 | h | 59.53 | 20.36
mo098 |  | Ouvrier professionnel II/OP monteur de parois industrielles. |  | 0.342 | h | 51.29 | 17.54
|  | Frais de chantier des unités d'ouvrage |  | 2 | % | 180.21 | 3.6
Coût d'entretien décennal: 11,40Dhs les 10 premières années. | [5 empty] | Montant total HT: | 183.81