## Feuille 1
ELS030 | m² |  | Bardage de façade de panneaux sandwich isolants, en aluminium.
Bardage de façade constitué de panneaux sandwich isolants, de 35 mm d'épaisseur et 1000 mm de largeur, constitués de double face métallique en tôle d'aluminium de 0,6 mm d'épaisseur chacune et âme isolante de polyuréthane de densité moyenne 40 kg/m³, montés en position vertical, avec un système de fixation occulté.
Code interne |  | Désignation |  | Quantité | Unité | Prix unitaire | Prix total
mt12ppl115a |  | Panneau sandwich isolant pour façades, de 35 mm d'épaisseur et 1000 mm de largeur, constitué de double face métallique en tôle d'aluminium de 0,6 mm d'épaisseur chacune et âme isolante de polyuréthane de densité moyenne 40 kg/m³, avec joint conçu pour la fixation des vis occultées. |  | 1.05 | m² | 565.16 | 593.42
mt13ccg030e |  | Vis autoformeuse de 6,5x130 mm d'acier inoxydable, avec rondelle. |  | 8 | U | 8.53 | 68.24
mt13ccg040 |  | Joint d'étanchéité pour tôles profilées en acier. |  | 2 | m | 9.6 | 19.2
mo051 |  | Compagnon professionnel III/CP2 monteur de parois industrielles. |  | 0.413 | h | 48.45 | 20.01
mo098 |  | Ouvrier professionnel II/OP monteur de parois industrielles. |  | 0.413 | h | 41.6 | 17.18
|  | Coûts directs complémentaires |  | 2 | % | 718.05 | 14.36
Coût d'entretien décennal: 51,27Dhs les 10 premières années. | [5 empty] | Montant total HT: | 732.41