## Feuille 1
EMD110 |  | m² | Démontage d'un lanterneau à plaques translucides.
Démontage de structure métallique et plaques translucides d'un lanterneau à un pan de moins de 3 m de portée maximum, avec équipement oxycoupant, et charge manuelle des décombres dans le camion ou la benne.
Code interne | Désignation |  |  | Quantité | Unité | Prix unitaire | Prix total
mq08sol010 | Équipement d'oxycoupage, avec acétylène comme combustible et oxygène comme comburant. |  |  | 0.23 | h | 58.6 | 13.48
mo019 | Compagnon professionnel III/CP2 soudeur. |  |  | 0.199 | h | 46.95 | 9.34
mo113 | Ouvrier d'exécution I/OE1 VRD espaces privés. |  |  | 0.149 | h | 38.67 | 5.76
| Majoration des montants |  |  | 2 | % | 28.58 | 0.57
| Coûts indirects |  |  | 3 | % | 29.15 | 0.87
[6 empty] | Montant total HT: | 30.02