## Feuille 1
EMI030 | U | Volet roulant en béton.
Volet à lames préfabriqué en béton de 20x40 cm, de couleur grise.
Code interne |  | Désignation | Quantité | Unité | Prix unitaire | Prix total
mt09mor010c |  | Mortier de ciment CEM II/B-P 32,5 N type M-5, confectionné sur site avec 250 kg/m³ de ciment et une proportion en volume 1/6. | 0.003 | m³ | 1286.17 | 3.86
mt20thp010a |  | Persienne à lames fixes préfabriquées en béton, 20x40 cm, couleur grise. | 1 | U | 132.08 | 132.08
mo019 |  | Compagnon professionnel III/CP2 VRD espaces privés. | 0.417 | h | 43.06 | 17.96
mo111 |  | Ouvrier d'exécution I/OE1 VRD espaces privés. | 0.209 | h | 35.92 | 7.51
|  | Moyens auxiliaires | 2 | % | 161.41 | 3.23
|  | Coûts indirects | 3 | % | 164.64 | 4.94
Coût d'entretien décennal: 23,74Dhs les 10 premières années. |  |  |  |  | Montant total HT: | 169.58