## Feuille 1
EMK010 | m² |  | Volet roulant à lames.
Volet roulant à lames d'aluminium injecté de 44 mm.
Code interne |  | Désignation |  | Quantité | Unité | Prix unitaire | Prix total
mt25per010b |  | Volet roulant à lames en aluminium injecté de 44 mm de hauteur, équipée de tous ses accessoires (axe, poulie, sangle et enrouleur), selon NF EN 13659. |  | 1.1 | m² | 316.74 | 348.41
mo010 |  | Compagnon professionnel III/CP2 monteur. |  | 0.219 | h | 44.51 | 9.75
mo078 |  | Ouvrier professionnel II/OP monteur. |  | 0.219 | h | 38.15 | 8.35
|  | Moyens auxiliaires |  | 2 | % | 366.51 | 7.33
|  | Coûts indirects |  | 3 | % | 373.84 | 11.22
Coût d'entretien décennal: 96,27Dhs les 10 premières années. | [5 empty] | Montant total HT: | 385.06