## Feuille 1
EMK020 | m |  | Coffre de volet roulant.
Coffre de volet roulant fait de panneaux de particules plaqués de sapelli ramagé à vernir.
Code interne |  | Désignation |  | Quantité | Unité | Prix unitaire | Prix total
mt22cca010c |  | Coffre de volet roulant en contreplaqué de bois de sapelli ramagé, à vernir, de 11 mm d'épaisseur et 30 à 50 cm de hauteur, y compris le couvercle amovible avec charnières à piano. |  | 1.05 | m | 295.38 | 310.15
mo016 |  | Compagnon professionnel III/CP2 menuisier bois. |  | 0.365 | h | 43.84 | 16
mo056 |  | Ouvrier professionnel II/OP menuisier bois. |  | 0.261 | h | 38.48 | 10.04
|  | Moyens auxiliaires |  | 2 | % | 336.19 | 6.72
|  | Coûts indirects |  | 3 | % | 342.91 | 10.29
Coût d'entretien décennal: 77,70Dhs les 10 premières années. | [5 empty] | Montant total HT: | 353.2