## Feuille 1
EMK020 | m |  | Coffre de volet roulant.
Coffre de volet roulant fait de panneaux de particules plaqués de hêtre vaporisé à vernir.
Code interne |  | Désignation |  | Quantité | Unité | Prix unitaire | Prix total
mt22cca010g |  | Coffre de volet roulant en contreplaqué de bois de hêtre vaporisé, à vernir, de 11 mm d'épaisseur et 30 à 50 cm de hauteur, y compris le couvercle amovible avec charnières à piano. |  | 1.05 | m | 344.3 | 361.52
mo016 |  | Compagnon professionnel III/CP2 menuisier bois. |  | 0.365 | h | 43.84 | 16
mo056 |  | Ouvrier professionnel II/OP menuisier bois. |  | 0.261 | h | 38.48 | 10.04
|  | Moyens auxiliaires |  | 2 | % | 387.56 | 7.75
|  | Coûts indirects |  | 3 | % | 395.31 | 11.86
Coût d'entretien décennal: 89,58Dhs les 10 premières années. | [5 empty] | Montant total HT: | 407.17