## Feuille 1
EMS010 | m² |  | Porte souple industrielle rapide à empilement, de bâche en PVC.
Porte souple industrielle rapide à empilement, d'entre 4,5 et 5 m de hauteur maximale, constituée de bâche en PVC, cadre et structure en acier galvanisé, tableau de manoeuvre, bouton-poussoir, photocellule de sécurité et mécanismes, fixée par vissage dans le béton.
Code interne |  | Désignation |  | Quantité | Unité | Prix unitaire | Prix total
mt26pes020d |  | Porte souple industrielle rapide à empilement, d'entre 4,5 et 5 m de hauteur maximale, constituée de bâche en PVC, cadre et structure en acier galvanisé, tableau de manoeuvre, bouton-poussoir, photocellule de sécurité et mécanismes, selon NF EN 13241-1. |  | 1 | m² | 1975.1 | 1975.1
mo011 |  | Compagnon professionnel III/CP2 monteur. |  | 0.585 | h | 49.11 | 28.73
mo080 |  | Ouvrier professionnel II/OP monteur. |  | 0.585 | h | 43.31 | 25.34
mo003 |  | Compagnon professionnel III/CP2 électricien. |  | 0.381 | h | 49.11 | 18.71
|  | Frais de chantier des unités d'ouvrage |  | 2 | % | 2047.88 | 40.96
Coût d'entretien décennal: 725,04Dhs les 10 premières années. | [5 empty] | Montant total HT: | 2088.84