## Feuille 1
EMX020 |  | U | Pose de volets.
Mise en place et fixation de volet type volet à persiennes, avec sangles et limites, de jusqu'à 3 m² de surface, par mise en place sur le parement des pattes d'ancrage avec mortier de ciment, confectionné sur chantier, avec additif hydrofuge, dosage 1:6.
Code interne | Désignation |  |  | Quantité | Unité | Prix unitaire | Prix total
mt08aaa010a | Eau. |  |  | 0.006 | m³ | 17.05 | 0.1
mt01arg005a | Sable de carrière, pour mortier préparé sur chantier. |  |  | 0.002 | t | 179.12 | 0.36
mt08cem000a | Ciment gris en sacs. |  |  | 0.25 | kg | 1.24 | 0.31
mt08adt010 | Additif hydrofuge pour imperméabilisation des mortiers ou des bétons. |  |  | 0.005 | kg | 13.64 | 0.07
mq06hor010 | Bétonnière. |  |  | 0.006 | h | 13.08 | 0.08
mo020 | Compagnon professionnel III/CP2 VRD espaces privés. |  |  | 1.055 | h | 46.02 | 48.55
mo113 | Ouvrier d'exécution I/OE1 VRD espaces privés. |  |  | 1.062 | h | 38.44 | 40.82
| Majoration des montants |  |  | 2 | % | 90.29 | 1.81
| Coûts indirects |  |  | 3 | % | 92.1 | 2.76
[6 empty] | Montant total HT: | 94.86