## Feuille 1
ENA010 | m² |  | Revêtement avec du mortier acrylique.
Revêtement décoratif sur les façades, avec mortier de nature synthétique minérale, de 2 à 3 mm d'épaisseur, couleur Marfil, finition goutte.
Code interne |  | Désignation |  | Quantité | Unité | Prix unitaire | Prix total
mt28mag010a |  | Mortier de nature synthétique minérale, de 2 à 3 mm d'épaisseur, couleur Marfil, finition goutte. |  | 3 | kg | 42.88 | 128.64
mt27wav020a |  | Bande adhésive de peintre. |  | 1.75 | m | 1.08 | 1.89
mo039 |  | Compagnon professionnel III/CP2 enduiseur. |  | 0.317 | h | 47.24 | 14.98
mo111 |  | Ouvrier d'exécution I/OE2 enduiseur. |  | 0.317 | h | 41.57 | 13.18
|  | Coûts directs complémentaires |  | 2 | % | 158.69 | 3.17
Coût d'entretien décennal: 228,22Dhs les 10 premières années. | [5 empty] | Montant total HT: | 161.86