## Feuille 1
END010 | m² | Suppression d'un enduit de mortier de parement extérieur.
Suppression d'un enduit de mortier de ciment, appliqué sur parement vertical extérieur de plus de 3 m de hauteur, avec marteau électrique, sans détériorer la surface support, qui restera à découvert et prête à recevoir un futur revêtement, et chargement manuel dans le camion ou la benne.
Code interne |  |  | Désignation | Quantité | Unité | Prix unitaire | Prix total
mq05mai040 |  |  | Marteau électrique. | 0.482 | h | 22.55 | 10.87
mo113 |  |  | Ouvrier d'exécution I/OE1 construction. | 0.629 | h | 41.24 | 25.94
|  |  | Frais de chantier des unités d'ouvrage | 2 | % | 36.81 | 0.74
[6 empty] | Montant total HT: | 37.55