## Feuille 1
ENH030 | m² |  | Enduit traditionnel décoratif sur parement extérieur.
Enduit traditionnel sgraffite, réalisé avec un mortier de chaux sur un parement extérieur, mise en place préalable d'une maille anti-alcalin dans les changements de matériau et en abouts de plancher.
Code interne |  | Désignation |  | Quantité | Unité | Prix unitaire | Prix total
mt28pmc010a |  | Pâte de mortier de chaux pour enduits, y compris les gravillons. |  | 0.025 | m³ | 1296.52 | 32.41
mt09var030a |  | Maille en fibre de verre tissée, avec imprégnation en PVC, de 10x10 mm de vide de maille, anti-alcalin, de 115 à 125 g/m² et 500 µm d'épaisseur, pour armer des enduits traditionnels, enduits de ciment et mortiers. |  | 0.21 | m² | 18.38 | 3.86
mt09pmr010 |  | Pigment pour mortiers et enduits. |  | 0.015 | kg | 106.74 | 1.6
mo039 |  | Compagnon professionnel III/CP2 enduiseur. |  | 1.104 | h | 57.66 | 63.66
mo079 |  | Ouvrier professionnel II/OP enduiseur. |  | 1.104 | h | 51.29 | 56.62
mo111 |  | Ouvrier d'exécution I/OE2 enduiseur. |  | 0.559 | h | 50.76 | 28.37
mo020 |  | Compagnon professionnel III/CP2 construction. |  | 3.21 | h | 57.66 | 185.09
mo113 |  | Ouvrier d'exécution I/OE1 construction. |  | 0.389 | h | 48.31 | 18.79
|  | Frais de chantier des unités d'ouvrage |  | 2 | % | 390.4 | 7.81
Coût d'entretien décennal: 254,85Dhs les 10 premières années. | [5 empty] | Montant total HT: | 398.21