## Feuille 1
ENH050 | m² |  | Ravalement imitation maçonneries sur parement extérieur.
Ravalement finition superficielle avec raclette, réalisé avec un mortier de chaux sur un parement extérieur, mise en place préalable d'une maille anti-alcalin dans les changements de matériau et en rive de plancher.
Code interne |  | Désignation |  | Quantité | Unité | Prix unitaire | Prix total
mt28pmc010a |  | Pâte de mortier de chaux pour ravalements, y compris les gravillons. |  | 0.025 | m³ | 1215.16 | 30.38
mt09var030a |  | Maille en fibre de verre tissée, avec imprégnation en PVC, de 10x10 mm de vide de maille, anti-alcalin, de 115 à 125 g/m² et 500 µ d'épaisseur, pour armer des ravalements traditionnels, crépis et mortiers. |  | 0.21 | m² | 17.52 | 3.68
mt09pmr010 |  | Pigment pour mortiers et ravalements. |  | 0.015 | kg | 67.83 | 1.02
mo039 |  | Compagnon professionnel III/CP2 enduiseur. |  | 1.657 | h | 47.24 | 78.28
mo079 |  | Ouvrier professionnel II/OP enduiseur. |  | 1.657 | h | 41.99 | 69.58
mo111 |  | Ouvrier d'exécution I/OE2 enduiseur. |  | 0.839 | h | 41.57 | 34.88
|  | Coûts directs complémentaires |  | 2 | % | 217.82 | 4.36
Coût d'entretien décennal: 117,76Dhs les 10 premières années. | [5 empty] | Montant total HT: | 222.18