## Feuille 1
EPH010 | m² | Blanchissement traditionnel à la chaux sur parement extérieur.
Blanchissement traditionnel à la chaux avec deux couches de chaux, application préalable d'une couche de chaux éteinte diluée, sur parement extérieur. Le prix comprend la protection des éléments du contour qui pourraient être affectés pendant les travaux et la résolution des points singuliers.
Code interne |  |  | Désignation | Quantité | Unité | Prix unitaire | Prix total
mt27tec010 |  |  | Chaux. | 0.7 | kg | 6.43 | 4.5
mo038 |  |  | Compagnon professionnel III/CP2 peintre. | 0.077 | h | 47.69 | 3.67
mo076 |  |  | Ouvrier professionnel II/OP peintre. | 0.077 | h | 43.31 | 3.33
|  |  | Frais de chantier des unités d'ouvrage | 2 | % | 11.5 | 0.23
Coût d'entretien décennal: 24,87Dhs les 10 premières années. | [5 empty] | Montant total HT: | 11.73