## Feuille 1
ETI090 | U | Rencontre de toiture terrasse chaude, accessible avec un écoulement. Imperméabilisation avec des membranes de PVC.
Rencontre en toiture terrasse chaude, accessible, avec revêtement de sol flottant isolant, type inversée, avec isolant thermique supplémentaire avec bouche d'écoulement de PVC, à sortie verticale, de 160 mm de diamètre, grille plate, fixé avec soudure thermoplastique à la membrane d'étanchéité de PVC. Le prix ne comprend pas la membrane d'étanchéité de PVC.
Code interne |  |  | Désignation | Quantité | Unité | Prix unitaire | Prix total
mt15dan100x |  |  | Bouche d'écoulement de PVC, à sortie verticale, de 160 mm de diamètre, grille plate. | 1 | U | 242.86 | 242.86
mo029 |  |  | Compagnon professionnel III/CP2 poseur de membranes d'étanchéité. | 0.12 | h | 51.73 | 6.21
mo067 |  |  | Ouvrier professionnel II/OP poseur de membranes d'étanchéité. | 0.12 | h | 45.95 | 5.51
mo008 |  |  | Compagnon professionnel III/CP2 plombier. | 0.421 | h | 53.44 | 22.5
|  |  | Frais de chantier des unités d'ouvrage | 2 | % | 277.08 | 5.54
Coût d'entretien décennal: 115,87Dhs les 10 premières années. | [5 empty] | Montant total HT: | 282.62