## Feuille 1
ETI090 | U | Rencontre de toiture avec un écoulement. Imperméabilisation avec des membranes de PVC.
Rencontre en toiture terrasse froide, accessible, avec revêtement de sol fixe, type conventionnelle, avec bouche d'écoulement de PVC, à sortie verticale, de 125 mm de diamètre, fixé avec soudure thermoplastique à la membrane d'étanchéité de PVC. Le prix ne comprend pas la membrane d'étanchéité de PVC.
Code interne |  |  | Désignation | Quantité | Unité | Prix unitaire | Prix total
mt15dan100e |  |  | Bouche d'écoulement de PVC, à sortie verticale, de 125 mm de diamètre. | 1 | U | 100.32 | 100.32
mo029 |  |  | Compagnon professionnel III/CP2 poseur de membranes d'étanchéité. | 0.121 | h | 49.29 | 5.96
mo067 |  |  | Ouvrier professionnel II/OP poseur de membranes d'étanchéité. | 0.121 | h | 43.76 | 5.29
mo008 |  |  | Compagnon professionnel III/CP2 plombier. | 0.412 | h | 50.94 | 20.99
|  |  | Frais de chantier des unités d'ouvrage | 2 | % | 132.56 | 2.65
Coût d'entretien décennal: 55,44Dhs les 10 premières années. | [5 empty] | Montant total HT: | 135.21