## Feuille 1
ETI090 | U | Rencontre de toiture avec un écoulement. Imperméabilisation avec des membranes de PVC.
Rencontre en toiture terrasse froide, accessible, avec revêtement de sol fixe, type conventionnelle, avec bouche d'écoulement de PVC, à sortie verticale, de 100 mm de diamètre, grille plate, fixé avec soudure thermoplastique à la membrane d'étanchéité de PVC. Le prix ne comprend pas la membrane d'étanchéité de PVC.
Code interne |  |  | Désignation | Quantité | Unité | Prix unitaire | Prix total
mt15dan100u |  |  | Bouche d'écoulement de PVC, à sortie verticale, de 100 mm de diamètre, grille plate. | 1 | U | 126.92 | 126.92
mo029 |  |  | Compagnon professionnel III/CP2 poseur de membranes d'étanchéité. | 0.121 | h | 49.29 | 5.96
mo067 |  |  | Ouvrier professionnel II/OP poseur de membranes d'étanchéité. | 0.121 | h | 43.76 | 5.29
mo008 |  |  | Compagnon professionnel III/CP2 plombier. | 0.387 | h | 50.94 | 19.71
|  |  | Frais de chantier des unités d'ouvrage | 2 | % | 157.88 | 3.16
Coût d'entretien décennal: 66,03Dhs les 10 premières années. | [5 empty] | Montant total HT: | 161.04