## Feuille 1
ETI090 | U | Rencontre de toiture avec un écoulement. Imperméabilisation avec des membranes de PVC.
Rencontre en toiture terrasse chaude, inaccessible, végétalisée, type inversée, avec module à excroissances, avec bouche d'écoulement de sortie horizontale, de PVC, de 65x100x425 mm, avec courbe pour la descente de 80 mm de diamètre, fixé avec soudure thermoplastique à la membrane d'étanchéité de PVC. Le prix ne comprend pas la membrane d'étanchéité de PVC.
Code interne |  | Désignation | Quantité | Unité | Prix unitaire | Prix total
mt15dan110a |  | Bouche d'écoulement de sortie horizontale, de PVC, de 65x100x425 mm, avec courbe pour la descente de 80 mm de diamètre. | 1 | U | 302.81 | 302.81
mo029 |  | Compagnon professionnel III/CP2 poseur de membranes d'étanchéité. | 0.121 | h | 49.29 | 5.96
mo067 |  | Ouvrier professionnel II/OP poseur de membranes d'étanchéité. | 0.121 | h | 43.76 | 5.29
mo008 |  | Compagnon professionnel III/CP2 plombier. | 0.363 | h | 50.94 | 18.49
|  | Frais de chantier des unités d'ouvrage | 2 | % | 332.55 | 6.65
Coût d'entretien décennal: 139,07Dhs les 10 premières années. |  |  |  |  | Montant total HT: | 339.2