## Feuille 1
ETI180 | m² | Couche séparatrice en toiture terrasse: géotextile non tissé.
Couche séparatrice en toiture terrasse: géotextile non tissé synthétique, thermosoudé, en polypropylène-polyéthylène, de 100 g/m², Mise en place: avec des recouvrements, directamente bajo l'isolation thermique.
Code interne |  | Désignation | Quantité | Unité | Prix unitaire | Prix total
mt14gsa010bc |  | Géotextile non tissé synthétique, thermosoudé, en polypropylène-polyéthylène, de 100 g/m². | 1.1 | m² | 9.16 | 10.08
mo029 |  | Compagnon professionnel III/CP2 poseur de membranes d'étanchéité. | 0.024 | h | 49.29 | 1.18
mo067 |  | Ouvrier professionnel II/OP poseur de membranes d'étanchéité. | 0.049 | h | 43.76 | 2.14
|  | Frais de chantier des unités d'ouvrage | 2 | % | 13.4 | 0.27
Coût d'entretien décennal: 0,68Dhs les 10 premières années. |  |  |  |  | Montant total HT: | 13.67