## Feuille 1
ETI180 | m² | Couche séparatrice en toiture terrasse: géotextile non tissé.
Couche séparatrice en toiture terrasse: géotextile non tissé synthétique, thermosoudé, en polypropylène-polyéthylène, de 200 g/m², Mise en place: avec des recouvrements, directamente bajo la couche de renfort de mortier.
Code interne |  |  | Désignation | Quantité | Unité | Prix unitaire | Prix total
mt14gsa010gm |  |  | Géotextile non tissé synthétique, thermosoudé, en polypropylène-polyéthylène, de 200 g/m². | 1.1 | m² | 17.6 | 19.36
mo029 |  |  | Compagnon professionnel III/CP2 poseur de membranes d'étanchéité. | 0.024 | h | 49.29 | 1.18
mo067 |  |  | Ouvrier professionnel II/OP poseur de membranes d'étanchéité. | 0.049 | h | 43.76 | 2.14
|  |  | Frais de chantier des unités d'ouvrage | 2 | % | 22.68 | 0.45
Coût d'entretien décennal: 1,16Dhs les 10 premières années. | [5 empty] | Montant total HT: | 23.13