## Feuille 1
ETI180 | m² | Couche séparatrice en toiture terrasse: géotextile non tissé.
Couche séparatrice en toiture terrasse: géotextile non tissé composé de fibres de polyester unies par aiguilletage, avec une résistance à la traction longitudinale de 1,5 kN/m, une résistance à la traction transversale de 1,57 kN/m, une ouverture de cône à l'essai de perforation dynamique selon NF EN ISO 13433 inférieure à 45 mm, résistance CBR au poinçonnement 0,2 kN et une masse surfacique de 120 g/m², Mise en place: avec des recouvrements, directamente bajo l'isolation thermique.
Code interne |  | Désignation | Quantité | Unité | Prix unitaire | Prix total
mt14gsa020aa |  | Géotextile non tissé composé de fibres de polyester unies par aiguilletage, avec une résistance à la traction longitudinale de 1,5 kN/m, une résistance à la traction transversale de 1,57 kN/m, une ouverture de cône à l'essai de perforation dynamique selon NF EN ISO 13433 inférieure à 45 mm, résistance CBR au poinçonnement 0,2 kN et une masse surfacique de 120 g/m², selon NF EN 13252. | 1.1 | m² | 6.5 | 7.15
mo029 |  | Compagnon professionnel III/CP2 poseur de membranes d'étanchéité. | 0.024 | h | 49.29 | 1.18
mo067 |  | Ouvrier professionnel II/OP poseur de membranes d'étanchéité. | 0.049 | h | 43.76 | 2.14
|  | Frais de chantier des unités d'ouvrage | 2 | % | 10.47 | 0.21
Coût d'entretien décennal: 0,53Dhs les 10 premières années. |  |  |  |  | Montant total HT: | 10.68