## Feuille 1
ETM010 | U | Remplacement d'une bouche d'écoulement de toiture terrasse.
Remplacement d'une bouche d'écoulement détériorée à sortie verticale de toiture terrasse, par bouche d'écoulement de caoutchouc EPDM, à sortie verticale, de 80 mm de diamètre.
Code interne |  | Désignation | Quantité | Unité | Prix unitaire | Prix total
mt15acc050ea |  | Bouche d'écoulement de caoutchouc EPDM, à sortie verticale, de 80 mm de diamètre, avec grille plate de caoutchouc EPDM. | 1 | U | 269.56 | 269.56
mt36tie010ea |  | Tube en PVC, série B, de 90 mm de diamètre et 3 mm d'épaisseur, avec extrémité évasée, selon NF EN 1329-1. | 1 | m | 43.52 | 43.52
mo008 |  | Compagnon professionnel III/CP2 plombier. | 0.59 | h | 48.8 | 28.79
mo113 |  | Ouvrier d'exécution I/OE1 construction. | 0.492 | h | 39.39 | 19.38
|  | Coûts directs complémentaires | 2 | % | 361.25 | 7.23
[5 empty] | Montant total HT: | 368.48